## 1. Especificaciones
1. Especificaciones Eléctricas de la Fuente de Alimentación Multi-Salida
ID Salida | Salida | Tensión Nominal (V) | Tensión Máx. (V) | Corriente Máxima (A) | Potencia Máx. (W) | Tipo de Salida | Topología / Convertidor (IC Real) | Frecuencia Conmutación
OUT_01 | +12V0 | 12.0 V | 12 | 5 | 60 | Salida Fija Alta Corriente | Convertidor Buck Síncrono DC/DC (SY8205FCC - U1) | 500 kHz
OUT_02 | +5V0 | 5.0 V | 5 | 5 | 25 | Salida Fija Lógica / Potencia | Convertidor Buck Síncrono DC/DC (SY8205FCC - U2) | 500 kHz
OUT_03 | +3V3 | 3.3 V | 3.3 | 3 | 9.9 | Salida Fija Lógica Digital | Convertidor Buck Síncrono DC/DC (SY8205FCC - U3) | 500 kHz
OUT_04 | -12V0 | -12.0 V | 12 | 1 | 12 | Salida Negativa Fija (OpAmps) | Inversor Buck-Boost Negativo (TPS54360DDAR - U5) | 500 kHz
OUT_05 | Variable (1.25V - 15V) | 1.25 V - 15.0 V | 15 | 3 | 45 | Salida Variable Regulable | Convertidor Buck Ajustable (LM2596SX-ADJ/NOPB - U4) | 150 kHz
|  | Totales Máximos: |  | 17 | 151.9

## 2. Req. Funcionales
2. Requisitos Funcionales del Sistema
ID Req. | Módulo / Función | Requerimiento Técnico | Descripción Detallada / Justificación en Esquemático
RF-01 | Transformador y Protección AC | Entrada 18 VAC rms (desde 110 VAC), Fusible 16A/500V (F1) y Varistor MOV 29V/500A (V1) | Reducir la tensión de red a 18 VAC rms (Vp = 25.46 V) y proteger la etapa primaria contra sobretensiones transitorias y cortocircuitos.
RF-02 | Rectificación y Filtrado EMI | Puente BR1 (25A/50V), Banco 3x6800 µF (20,400 µF) y Filtro Pi EMI (L6=10 µH, C31=100nF, C32/C33=10µF) | Convertir 18 VAC a un bus de ~24 VDC con rizado Vr ≤ 2.5 V @ Icarga=6.381 A y atenuar ruido de alta frecuencia (Fc = 11.25 kHz).
RF-03 | Regulación DC/DC (+12V0) | Suministrar +12.0 VDC @ 5 A continuos (IC SY8205FCC - U1, L1=6 µH, R2=10kΩ, R3=523Ω) | Convertir la tensión del bus de 24 VDC a +12 VDC de alta corriente con arranque suave (Tss = 6 ms, C2 = 0.1 µF).
RF-04 | Regulación DC/DC (+5V0) | Suministrar +5.0 VDC @ 5 A continuos (IC SY8205FCC - U2, L2=4.8 µH, R5=10kΩ, R6=1.37kΩ) | Regular eficientemente la línea de +5 VDC para sensores y módulos de potencia con red de compensación y filtro de salida C12=47 µF.
RF-05 | Regulación DC/DC (+3V3) | Suministrar +3.3 VDC @ 3 A continuos (IC SY8205FCC - U3, L3=4.8 µH, R8=10kΩ, R9=2.2kΩ) | Proveer +3.3 VDC estables y limpios para microcontroladores y lógica digital con arranque suave de 6 ms (C14 = 0.1 µF).
RF-06 | Regulación DC/DC (-12V0) | Suministrar -12.0 VDC @ 1 A continuos (IC TPS54360DDAR - U5, L5=47 µH, D2=60V/3A, R14=14kΩ, R13=1kΩ) | Generar el riel negativo de -12 VDC mediante topología inversora Buck-Boost configurada a 500 kHz (R11 = 200 kΩ) y compensación externa.
RF-07 | Regulación Variable (1.25V-15V) | Ajustar salida entre +1.25 V y +15.0 VDC @ 3 A (IC LM2596SX-ADJ - U4, L4=47 µH, D1=40V/5A, R10=175Ω, VR1=2kΩ) | Permitir el ajuste continuo en panel frontal mediante potenciómetro VR1 de 2 kΩ (con capacitor feed-forward C20=680 pF) y lectura en conector J2.
RF-08 | Bus DC Principal Jerárquico | Distribución mediante puerto jerárquico 24VDC e indicador LED verde (D3 con R15=1.1 kΩ @ ~20 mA) | Distribuir el bus principal de 24 VDC desde la hoja AC/DC hacia las 3 sub-hojas de convertidores DC/DC con indicación luminosa de encendido.

## 3. Req. No Funcionales
3. Requisitos No Funcionales y de Interfaz de Usuario
ID Req. | Categoría | Elemento / Requerimiento | Descripción Técnica y Especificación | Impacto en Usabilidad / Estética
RNF-01 | Medición Visual | Voltímetro Digital de 3 Cables (Conector J2) | Módulo LED de 3 hilos conectado a J2: Pin 3 (Vin = Bus 24VDC), Pin 2 (Vout = 1.25V-15V), Pin 1 (GND). | Lectura en tiempo real desde 0V hasta 15V sin apagarse a bajas tensiones.
RNF-02 | Indicación de Estado | LED Indicador de Presencia Bus 24VDC (D3) | LED Verde (D3, Vrf=2.1V) con resistencia limitadora R15 de 1.1 kΩ (ID3 ≈ 20 mA, PR15 = 0.438 W, usar ≥ 1/2 W). | Diagnóstico visual inmediato de energía activa en la etapa rectificadora AC/DC.
RNF-03 | Interfaz de Conexión | Conector de Entrada AC (J1) y Salidas DC | Bornera de potencia J1 (2 pines) para entrada 18 VAC rms y borneras de salida para +12V, +5V, +3.3V, -12V, Variable y GND. | Conexión segura, ordenada y aislada para el transformador y las cargas de laboratorio.
RNF-04 | Control Ergonómico | Potenciómetro de Ajuste Variable (VR1) | Potenciómetro de 2 kΩ (VR1) en serie con resistencia fija R10 de 175 Ω para fijar el rango exacto de 1.25 V a 15.0 V. | Ajuste suave, lineal y preciso de la tensión en la rama ajustable del LM2596SX-ADJ.
RNF-05 | Arquitectura de Diseño | Diseño Esquemático Jerárquico en Altium | Estructura modular con hoja raíz (000_Hierarchical) y sub-hojas (100_AC-DC, 200_DC-DC, 201_Part2, 202_Part3). | Documentación técnica estandarizada, fácil depuración de ERC y trazabilidad limpia hacia el PCB.

## 4. Restricciones
4. Restricciones de Diseño Eléctrico y Trazado de PCB
ID Rest. | Ubicación / Etapa | Bloque / Riel | Corriente / Parámetro Nominal | Justificación Técnica / Seguridad
RD-01 | En PCB (Entrada AC) | Bornera J1 y Fusible F1 | 18 VAC rms / Fusible 16 A (500 V) | Acople mecánico para secundaria del transformador con protección por fusible F1 y varistor V1 (29V, 500A).
RD-02 | En PCB (Rectificación) | Puente Rectificador BR1 | 25 A / 50 V (Vp = 25.46 V) | Soportar los picos de corriente de carga del banco capacitivo de 20,400 µF (3 x 6800 µF) sin sobrecalentamiento.
RD-03 | En PCB (Bus DC Principal) | Filtro EMI (L6) y Riel 24VDC | 6.381 A dc (Icarga calculada) | Dimensionado en esquemático para Icarga = 6.381 A con inductor L6 de 10 µH y rizado máximo Vr = 2.5 V.
RD-04 | En PCB (Salida DC +12V) | Riel +12V0 (U1 - SY8205FCC) | 5.0 A dc (60 W) | Pistas cortas y anchas en nodo de conmutación LX y bobina L1 (6 µH) con rizado de corriente del 40%.
RD-05 | En PCB (Salida DC +5V) | Riel +5V0 (U2 - SY8205FCC) | 5.0 A dc (25 W) | Suministro continuo para lógica y sensores mediante inductor L2 (4.8 µH) a 500 kHz.
RD-06 | En PCB (Salida DC +3.3V) | Riel +3V3 (U3 - SY8205FCC) | 3.0 A dc (9.9 W) | Regulación síncrona eficiente con inductor L3 (4.8 µH) y protección térmica para sistemas embebidos.
RD-07 | En PCB (Salida DC -12V) | Riel -12V0 (U5 - TPS54360DDAR) | 1.0 A dc (12 W) | Topología inversora; el pin EP (Pin 9) y GND van a referencia y el diodo Schottky D2 (60V/3A) soporta V_in + ¦V_out¦ = 36 V.
RD-08 | En PCB (Salida Variable) | Riel 1V25-15V0 (U4 - LM2596SX-ADJ) | 3.0 A dc (Máx. 45 W) | Requiere disipación de cobre en tab GND del encapsulado SMD, diodo D1 (40V/5A) e inductor L4 (47 µH).
RD-09 | En PCB (Masa / Retorno) | Plano General GND | 17.0 A dc (Suma máx. salidas) | Plano de tierra sólido para minimizar caídas óhmicas, acoplamiento de ruido EMI y disipar calor de los pads térmicos (EP).

## 5. Lista de Componentes
5. Lista de Materiales (BOM) Consolidada según Esquemáticos en Altium Designer
Item | Designadores (Altium) | Categoría | Descripción Técnica y Valor Exacto | Cantidad | Etapa / Hoja Esquemático | Design Item ID (Sugerido Norma IPC)
1 | J1 | Conectores | Bornera de entrada AC de 2 pines (18 VAC rms) | 1 | 100_AC-DC | Con_2*1_TH_5mm_14.3*10.5_300V_15A
2 | J2 | Conectores | Header / Conector de 3 pines para Voltímetro Digital (1:GND, 2:Vout, 3:Vin 24V) | 1 | 202_DC-DC_Part3 (Adj) | Con_3x1_TH_5.0mm
3 | M1 (Externo) | Instrumentación | Módulo Voltímetro Digital LED de 3 cables (0-100V DC, alimentado a 24V) | 1 | Panel Frontal (Conectado a J2) | MOD_VOLT_LED_3W
4 | F1 | Protección | Fusible de entrada AC 16 A / 500 V con portafusible en PCB | 1 | 100_AC-DC | F_16A_500V_Cartridge_5x20mm_OGN
5 | V1 | Protección | Varistor de Óxido Metálico (MOV) 29 V / 500 A | 1 | 100_AC-DC | Var_29V_500A_TH_DISC_10MM
6 | BR1 | Semiconductores | Puente Rectificador Monofásico 25 A / 50 V | 1 | 100_AC-DC | BRIDGE RECT 1PHASE 50V 25A TS-6P
7 | U1, U2, U3 | Circuitos Integrados | IC Convertidor Buck Síncrono SY8205FCC (5A, 500kHz, SO8E) | 3 | 200_DC-DC (+12V, +5V) y 201 (+3.3V) | DC/DC_ADJ_5A_SOIC-8-EP
8 | U4 | Circuitos Integrados | IC Regulador Buck Ajustable LM2596SX-ADJ/NOPB (3A, 150kHz, DDPAK/TO-263-5) | 1 | 202_DC-DC_Part3 (1.25V-15V) | DCDC_1.25/15V_3A_TO-263-5
9 | U5 | Circuitos Integrados | IC Convertidor DC/DC TPS54360DDAR (60V, 3.5A, HSOIC-8, configurado como Inversor -12V) | 1 | 201_DC-DC_Part2 (-12V) | DC/DC_ADJ_-12V_3.5A_SOIC-8-EP
10 | D1 | Semiconductores | Diodo Schottky de Potencia 40 V / 5 A | 1 | 202_DC-DC_Part3 (LM2596) | D_40V_5A_DO-214AC_Schottky
11 | D2 | Semiconductores | Diodo Schottky de Potencia 60 V / 3 A | 1 | 201_DC-DC_Part2 (TPS54360) | D_Schottky_60V_3A_DO_214AC
12 | D3 | Optoelectrónica | LED Indicador Verde (Vf = 2.1 V, If = 20 mA) | 1 | 100_AC-DC | LED_TH_5MM_GREEN
13 | L1 | Inductores | Inductor de Potencia Blindado 6 µH (I_sat ≥ 6 A) | 1 | 200_DC-DC (+12V0) | L_6uH_9.4A_CSCM1256
14 | L2, L3 | Inductores | Inductor de Potencia Blindado 4.8 µH (I_sat ≥ 6 A) | 2 | 200_DC-DC (+5V0) y 201 (+3V3) | L_4.8uH_11A_1312
15 | L4, L5 | Inductores | Inductor de Potencia Blindado 47 µH (I_sat ≥ 4 A) | 2 | 201 (-12V0) y 202 (Ajustable) | L-SMD_47uH_2.6A_12.5*12.5
16 | L6 | Inductores | Inductor de Filtro EMI 10 µH (Corriente continua ≥ 7 A) | 1 | 100_AC-DC (Filtro EMI) | L_10uH_10A_THT_25*3
17 | C28, C29, C30 | Capacitores | Capacitor Electrolítico 6800 µF / ≥ 35 V (Banco principal = 20,400 µF) | 3 | 100_AC-DC | Cap_6800uF_TH_25*40_50V
18 | C19 | Capacitores | Capacitor Electrolítico 470 µF / ≥ 35 V | 1 | 202_DC-DC_Part3 (Entrada U4) | Cap_470uF_ALU_SMD-16*16*16
19 | C21 | Capacitores | Capacitor Electrolítico 220 µF / ≥ 25 V | 1 | 202_DC-DC_Part3 (Salida U4) | Cap_220uF_35V_ALU_SMD
20 | C6, C12, C18 | Capacitores | Capacitor Electrolítico / Polímero 47 µF / ≥ 25 V | 3 | Salidas +12V, +5V y +3.3V | Cap_47uF_25V_ALU_THT
21 | C27 | Capacitores | Capacitor Cerámico / Polímero 15 µF / ≥ 25 V | 1 | 201_DC-DC_Part2 (Salida -12V) | Cap_15uF_X5R-0805_25V
22 | C1, C7, C13, C23, C32, C33 | Capacitores | Capacitor Cerámico Multicapa (MLCC) 10 µF / 50 V | 6 | Entradas DC/DC y Filtro EMI | Cap_10uF_1206_50V
23 | C4, C10, C16, C22 | Capacitores | Capacitor Cerámico MLCC 1 µF / 50 V | 4 | Pines VCC SY8205 y VIN TPS54360 | CAP_CER_1uF_50V
24 | C2, C3, C8, C9, C14, C15, C24, C31 | Capacitores | Capacitor Cerámico MLCC 0.1 µF (100 nF) / 50 V | 8 | Bootstrap (BS/BOOT), Soft-Start (SS) y EMI | Cap_0.1uF_0603_50V
25 | C25 | Capacitores | Capacitor Cerámico MLCC 68 nF / 50 V | 1 | 201_DC-DC_Part2 (Compensación U5) | Cap_0.068uF_0603_50V
26 | C20, C26 | Capacitores | Capacitor Cerámico MLCC 680 pF / 50 V | 2 | Compensación U5 y Feed-forward U4 | Cap_680pF_0603_50V
27 | C5, C11, C17 | Capacitores | Capacitor Cerámico MLCC 100 pF / 50 V | 3 | Red de realimentación SY8205 | Cap_100pF_0201_25V
28 | VR1 | Potenciómetros | Potenciómetro de Ajuste 2 kΩ (Multigiro / Panel para salida 1.25V-15V) | 1 | 202_DC-DC_Part3 (Ajustable) | Pot_2k_THT_17mm_0.1W
29 | R11 | Resistencias | Resistencia SMD 200 kΩ 1% (Configuración de frecuencia RT/CLK U5) | 1 | 201_DC-DC_Part2 (-12V) | Res_200k_0603_1/10W
30 | R1, R4, R7 | Resistencias | Resistencia SMD 100 kΩ 1% (Pull-up pin EN en SY8205) | 3 | 200_DC-DC y 201_DC-DC_Part2 | Res_100k_0603_1/10W
31 | R14 | Resistencias | Resistencia SMD 14 kΩ 1% (Feedback superior -12V) | 1 | 201_DC-DC_Part2 (-12V) | Res_14k_0603-SMD_0.125W
32 | R2, R5, R8 | Resistencias | Resistencia SMD 10 kΩ 1% (Feedback superior SY8205) | 3 | 200_DC-DC (+12V, +5V) y 201 (+3.3V) | Res_10k_0603_1/10W
33 | R12 | Resistencias | Resistencia SMD 4.7 kΩ (4k7) 1% (Compensación COMP U5) | 1 | 201_DC-DC_Part2 (-12V) | Res_4k7_0603_1/10W
34 | R9 | Resistencias | Resistencia SMD 2.2 kΩ (2k2) 1% (Feedback inferior +3.3V) | 1 | 201_DC-DC_Part2 (+3.3V) | Res_2k2_0603_1/10W
35 | R6 | Resistencias | Resistencia SMD 1.37 kΩ 1% (Feedback inferior +5V) | 1 | 200_DC-DC (+5V) | Res_1.37k_0603_0.1W
36 | R15 | Resistencias | Resistencia 1.1 kΩ / ≥ 0.5 W (Limitadora LED D3, disipa 0.438 W) | 1 | 100_AC-DC (Indicador 24V) | Res_1k1_TH_0.5W
37 | R13 | Resistencias | Resistencia SMD 1 kΩ 1% (Feedback inferior -12V) | 1 | 201_DC-DC_Part2 (-12V) | Res_1k_0603_1/10W
38 | R3 | Resistencias | Resistencia SMD 523 Ω 1% (Feedback inferior +12V) | 1 | 200_DC-DC (+12V) | Res_523_0603_0.1W
39 | R10 | Resistencias | Resistencia SMD 175 Ω 1% (Referencia feedback LM2596) | 1 | 202_DC-DC_Part3 (Ajustable) | Res_175_SMD-1206_2W
|  |  | Total de Componentes en Esquemático: | 69