## 1. Especificaciones
Especificaciones del proyecto
ID Salida | Salida | Tensión (V) | Corriente Máxima (A) | Potencia (W) | Tipo de Salida | Topología / Convertidor
OUT_01 | +12V | 12 | 5 | 60 | Salida Fija Alta Corriente | Convertidor Buck DC/DC (Step-Down) | 15
OUT_02 | +5V | 5 | 5 | 25 | Salida Fija Lógica / Potencia | Convertidor Buck DC/DC (Step-Down)
OUT_03 | +3.3V | 3.3 | 3 | 9.9 | Salida Fija Lógica Digital | Convertidor Buck DC/DC (Step-Down)
OUT_04 | -12V | 12 | 1 | 12 | Salida Negativa Fija (OpAmps) | Regulador Inversor / Buck-Boost Negativo
OUT_05 | Variable (1.25-15V) | 1.25 - 15 | 3 | 45 | Salida Variable Regulable | Convertidor Buck Ajustable con Potenciómetro
|  |  | Potencia Total (W) | 151.9

## 2. Req. Funcionales
Requisitos funcionales
ID Req. | Módulo / Función | Requerimiento Técnico | Descripción Detallada / Justificación
RF-01 | Transformador AC | 110 -24V AC > 300 VA | Reducir la tensión de red (110V AC) a una tensión segura para rectificación
RF-02 | Rectificación y Filtrado | Convertir AC a DC con bajo rizado > 2,5 V | Convertir CA a CC con un rizado inferior al 10% de la tensión de pico
RF-03 | Regulación DC/DC (+12V) | Suministrar +12 V DC @ 5A continuos | Convertir la tensión del bus DC a +12 VDC continuos
RF-04 | Regulación DC/DC (+5V) | Suministrar +5 V DC @ 5 A continuos para sensores/módulos | Regular de forma eficiente la línea de potencia de +5 VDC
RF-05 | Regulación DC/DC (+3.3V) | Suministrar +3.3 V DC @ 3 A para microcontroladores y lógica | Suministrar +3.3 VDC limpios para circuitería lógica/microcontroladores
RF-06 | Regulación DC/DC (-12V) | Suministrar -12 V DC @ 1 A para amplificadores operacionales | Generar el riel negativo de -12 VDC para etapas analógicas
RF-07 | Regulación Variable | Ajustar salida linealmente entre +1.25 V y +15 V DC @ 3 A | Permitir el ajuste manual continuo con potenciómetro en panel frontal
RF-08 | Bus DC Principal | Bus distribuido de alimentación | Distribuir la energía desde el filtro principal a cada módulo convertidor

## 3. Req. No Funcionales
Requisitos no funcionales
ID Req. | Categoría | Elemento / Requerimiento | Descripción Técnica y Especificación | Impacto en Usabilidad / Estética
RNF-01 | Medición Visual | Voltímetro Digital | Pantalla LED/LCD para lectura en tiempo real de la salida variable (resolución 0.1V ) | Lectura clara e inmediata de parámetros en la salida ajustable
RNF-02 | Indicación de Estado | LEDs indicadores de encendio y apagado | LED verde individual de 5mm o SMD 0805 | Diagnóstico visual rápido del funcionamiento de la fuente
RNF-03 | Interfaz de Conexión | Borneras tipo Banana / Binding Post | Borneras de seguridad de 4mm (Rojo: Positivo, Negro: GND, Azul: -12V, Amarillo: Variable) | Conexión rápida, segura y aislada para puntas de prueba estándar
RNF-04 | Control Ergonómico | Potenciómetro multigiro con perilla | Potenciómetro de precisión multigiro de $10\text{ k}\Omega$ con perilla de aluminio | Ajuste fino y cómodo de la tensión variable
RNF-04 | Seguridad Eléctrica | Interruptor general | Switch basculante ON/OFF en la entrada de AC | Desconexión física total de la red eléctrica

## 4. Restricciones
Restricciones del proyecto
ID Rest | Ubicación / Etapa | Bloque / Riel | Corriente Máx. Nominal | Justificación Técnica / Seguridad
RD-01 | En PCB (Entrada AC) | Entrada AC (bornera) | 8,3 A (rms) | Punto de acople mecánico seguro para recibir los cables del transformador
RD-02 | En PCB (Línea AC/DC) | Pistas AC entrada | 8,3 A (rms) | Soportar la corriente AC pulsante de entrada al puente rectificador
RD-03 | En PCB (Bus DC) | Bus DC Principal | 5,5 A dc | Soportar corrientes de carga de capacitores y distribuir energía a los 5 conversores
RD-04 | En PCB (Salida DC) | Riel +12.0 VDC | 5 A dc | Suministro de alta potencia (60 W) con corte automático ante cortocircuito
RD-05 | En PCB (Salida DC) | Riel +5.0 VDC | 5 A dc | Protección de la línea lógica/USB contra sobrecorrientes en borneras externas
RD-06 | En PCB (Salida DC) | Riel +3.3 VDC | 3 A dc | Evitar sobrecalentamiento y protecciones para lógica de microcontroladores
RD-07 | En PCB (Salida DC) | Riel -12.0 VDC | 1 A dc | Protección de riel negativo simétrico para circuitos integrados analógicos
RD-08 | En PCB (Salida DC) | Riel Variable (1.25V–15V DC) | 3 A ajustables | Permitir pruebas de laboratorio ajustables con limitación activa de corriente
RD-09 | En PCB (Masa / Retorno) | Plano General GND | 17 A dc(Suma simultánea) | Minimizar caídas de tensión (I * R), ruido de conmutación y la impedancia de retorno

## 5. Lista de Componentes
Lista de componentes
Item | Descripción Técnica | Cantidad | Design Item ID (Norma IPC)
1 | Transformador AC 110V -24 V 300VA | 1 | TXF_250VA_18V
2 | Puente Rectificador 25 - 35 A | 1 | BR_1000V_25A
4 | Buck XL4015 módulo Convertidor DC-DC Step-Down Ajustable 5A 180 kHz | 2 | Mod_DCDC_XL4015_ADJ_5A
5 | LM2678 convertidor DC-DC Buck Step-Down 5A 260 kHz Alta Eficiencia | 2 | Mod_DCDC_LM2678_5A
6 | IC regulador inversor de voltaje negativo | 1 | IC_INV_MC34063
7 | Inductor de potencia 47uH/10 A | 5 | L_47uH_10A_Shielded
8 | Diodo schottky 50V / 5A | 5 | D_SS54_SMC
9 | Potenciometro de 15 Kohmios | 1 | Pot_10k_Multiturn
10 | Modulo medidor digital - voltimetro | 1 | Mod_Volt_LED
11 | Borneras de seguridad de 4mm | 7 | Con_Banana_4mm_10A
12 | Fusible 5A/ 250V | 1 | F_5A_250V_Glass
13 | Fusibles reseteables PTC de proteccion por canal | 5 | F_PTC_5A_30V
14 | Capacitores ceramicos de desacople de 0,1 uF/50V | 20 | Cap_0.1uF_0805_50V